## Sheet1
PCB # | 1 | 1.1 | 2 | 2.1 | 3 | 3.1
Clipping from (Hz, exclusive) | 6.5 | 6.7 | 6.9 | 6.9 | 6.3 | 6.3
Clipping to (Hz, exclusive) | 30 | 29 | 28 | 28 | 31 | 31
12 Hz Amplitude (Vpp) | 1.26 | 1.28 | 1.31 | 1.31 | 1.2 | 1.21
12 Hz Avg-FS (mV) | -50.64 | -54.42 | -45.88 | -47.39 | -71.51 | -72.58
12 Hz Max (mV) | 524 | 525 | 549 | 549 | 445 | 446
Minimum amplitude (Hz) | 55 | 55 | 52 | 51 | 53 | 52
Minimum amplitude (mVpp) | 34 | 19 | 21 | 19 | 20 | 23
60 Hz amplitude (mVpp) | 37 | 26 | 43 | 37 | 34 | 47
Test parameters
20 mVpp sine wave input, vary frequency
vX.0 - withoutfilled in via
vX.1 - with filled in via