## Sheet1
PCB # | 1 | 2 | 3
Clipping from (Hz, exclusive) | 6.5 | 6.3 | 6.9 | Test parameters
Clipping to (Hz, exclusive) | 30 | 31 | 28 | 20 mVpp sine wave input, vary frequency
12 Hz Amplitude (Vpp) | 1.26 | 1.2 | 1.31
12 Hz Avg-FS (mV) | -50.64 | -71.51 | -45.88
12 Hz Max (mV) | 524 | 445 | 549
Minimum amplitude (Hz) | 55 | 53 | 52
Minimum amplitude (mVpp) | 34 | 20 | 21
60 Hz amplitude (mVpp) | 37 | 34 | 43